## Tools
Tools
Pegelrechner |  |  |  | Endstufenleistung |  |  | Verstärkung |  |  | Spannung, Widerstand und Leistung
Watt -> dB | 16 | 12.0412 |  | UB (V)UB (V) | 14.4 |  | V (dB) | 30 |  | Spannung | 2.83
dB -> Watt | 12.6 | 18.197 |  | RL (Ohm) | 8 |  | U Ein (mV) | 707 |  | Widerstand | 8
|  |  |  | n (%) | 65% |  | U Aus (V) | 10.605 |  | Leistung | 1.0011
|  |  |  | P (W) | 13.7313 |  | P (2R) | 56.233
[7 empty] | P (4R) | 28.1165 |  | Leistung | 14.1
[7 empty] | P (8R) | 14.0583 |  | Widerstand | 8
[10 empty] | Spannung | 10.6207
CB nach Qtc |  |  | CB nach Vb |  |  | TSP mitteln | [5 empty] | LED Vorwiderstand
Fres (Hz) | 35 |  | Fres (Hz) | 35 |  | Wert | Chassis 1 | Chassis 2 | Chassis 3 | Durchschnitt |  | I LED (mA) | 18
Qts | 0.45 |  | Qts | 0.45 |  | Fs | 34.2 | 38.3 | 39.4 | 37.3 |  | U LED (V) | 1.8
Vas (L) | 30 |  | Vas (L) | 30 |  | Qts | 0.19 | 0.48 | 0.34 | 0.33667 |  | Ub (V) | 12
Qtc | 0.9 |  | Vb (L) | 10 |  | Vas | 223 | 160 | 160 | 181 |  | R (Ohm) | 566.6667
Fc (hz) | 70 |  | Fc (Hz) | 70 |  | SPL | 98 | 94 | 96 | 96
Vb (L) | 10 |  | Qtc | 0.9

## Gehäuse
Gehäuse
1. Quaderförmig |  |  |  | 2.1 Port (rund) |  |  | 2.2 Port (eckig)
| außen | innen
H (cm) | 45 | 42 |  | d (cm) | 10.5 |  | H (cm) | 8
B (cm) | 45 | 42 |  | L (cm) | 20 |  | B (cm) | 37
T (cm) | 65 | 62 |  | Anzahl | 2 |  | L (cm) | 20
Stärke (cm) | 1.5 | ↕ |  | Volumen (L) | 3.4635 |  | Volumen (L) | 7.03
Versatz (cm) | 3.5 | 58.5
Volumen (L) | 103.194
3. Treibervolumen |  |  |  | 4. sonst. Abzüge |  |  | 5. Finales Volumen
Anzahl |  | 1 |  | H (cm) | 20 |  | geschlossen | 90.2136
Einbaudurchmesser |  | 28.6 |  | B (cm) | 10 |  | ventiliert (rund) | 86.7501
Einbautiefe |  | 15.7 |  | T (cm) | 10 |  | ventiliert (eckig) | 83.1836
Magnetdurchmesser |  | 18.2 |  | Volumen a | 2 |  | Berechnungen ink. 3. und 4.
„Füllung“ |  | 160% |  | Volumen b | 0
Treibervolumen |  | 10.9804 |  | Volumen a+b | 2
Trapezgehäuse |  |  | Chassis |  | AWM124 | 10-250/8A | MDS08
Winkel | 70 |  | Einbaudurchmesser |  | 28.6 | 23.4 | 18.6
Tiefe a | 14 |  | Einbautiefe |  | 15.7 | 11.4 | 9
Höhe h | 27 |  | Magnetdurchmesser |  | 18.2 | 16.9 | 13
Breite b | 37.6 |  | „Füllung“ |  | 80% | 80% | 80%
Volumen | 19.2011 |  | Treibervolumen |  | 5.49 | 2.93 | 1.43

## Raummoden
Raummoden
Raum | m | 1. Harm. (Hz) | 2. Harm. (Hz) | 3. Harm. (Hz)
Länge | 5.7 | 30.0877 | 60.1754 | 90.2632
Breite | 4.5 | 38.1111 | 76.2222 | 114.3333
Höhe | 2.9 | 59.1379 | 118.2759 | 177.4138
Fläche m² | 25.65
Volumen m³ | 74.385
Wellenlänge |  |  | Frequenz
Frequenz (Hz) | 1000 |  | Wellenlänge (cm) | 34.3
Wellenlänge (cm) | 34.3 |  | Frequenz (Hz) | 1000
Lambda /2 | 17.15

## Auto Pegel
Subwoofer Pegelrechner (Kleinwagen)
|  | Chassis 1 |  | Chassis 2 |  | - |  | -
f / Hz | Boost / dB |  | Total / dB |  | Total / dB |  | Total / dB |  | Total / dB
20 | 23 | 66.7 | 89.7 | 73 | 96 | 20 | 43 | 20 | 43
30 | 22 | 80.2 | 102.2 | 79 | 101 | 20 | 42 | 20 | 42
40 | 20 | 87 | 107 | 83 | 103 | 20 | 40 | 20 | 40
50 | 20 | 87.8 | 107.8 | 85.5 | 105.5 | 20 | 40 | 20 | 40
60 | 16 | 87.7 | 103.7 | 86.8 | 102.8 | 20 | 36 | 20 | 36
70 | 14 | 87.5 | 101.5 | 87 | 101 | 20 | 34 | 20 | 34
80 | 11 | 86.5 | 97.5 | 86.5 | 97.5 | 20 | 31 | 20 | 31
90 | 7 | 85.5 | 92.5 | 85.5 | 92.5 | 20 | 27 | 20 | 27
100 | 8 | 83.7 | 91.7 | 83.7 | 91.7 | 20 | 28 | 20 | 28